## p1
Chocolate
Tanks |  | PLAN |  | Limit | Tanks | Flow out |  | Flow in
From | To |  |  | flow | 1 | 28
1 | 2 | 13 | <= | 20 | 2 | 13 | = | 13
1 | 3 | 15 | <= | 15 | 3 | 18 | = | 18
2 | 4 | 3 | <= | 10 | 4 | 3 | = | 3
2 | 5 | 10 | <= | 15 | 5 | 10 | = | 10
3 | 4 | 0 | <= | 13 | 6 | 15 | = | 15
3 | 6 | 15 | <= | 15 | 7 | 10 | = | 10
3 | 7 | 3 | <= | 10 | 8 |  |  | 28
4 | 3 | 3 | <= | 13
4 | 5 | 0 | <= | 10
4 | 7 | 0 | <= | 12
5 | 2 | 0 | <= | 15
5 | 6 | 0 | <= | 7
5 | 8 | 10 | <= | 10
6 | 5 | 0 | <= | 7
6 | 7 | 7 | <= | 8
6 | 8 | 8 | <= | 8
7 | 6 | 0 | <= | 8
7 | 8 | 10 | <= | 10
| Max Flow | 28

## p2(k=2)
Chocolate(k=2)
Tanks |  | PLAN |  | Limit |  | Tanks | Flow out |  | Flow in
From | To |  |  | flow |  | 1 | 55
1 | 2 | 25 | <= | 40 | 20 | 2 | 25 | = | 25
1 | 3 | 30 | <= | 30 | 15 | 3 | 30 | = | 30
2 | 4 | 10 | <= | 10 |  | 4 | 15 | = | 15
2 | 5 | 15 | <= | 15 |  | 5 | 20 | = | 20
3 | 4 | 5 | <= | 13 |  | 6 | 15 | = | 15
3 | 6 | 15 | <= | 15 |  | 7 | 20 | = | 20
3 | 7 | 10 | <= | 10 |  | 8 | 0 |  | 55
4 | 3 | 0 | <= | 13
4 | 5 | 5 | <= | 10
4 | 7 | 10 | <= | 12
5 | 2 | 0 | <= | 15
5 | 6 | 0 | <= | 7
5 | 8 | 20 | <= | 20 | 10
6 | 5 | 0 | <= | 7
6 | 7 | 0 | <= | 8
6 | 8 | 15 | <= | 16 | 8
7 | 6 | 0 | <= | 8
7 | 8 | 20 | <= | 20 | 10
|  |  |  | k | 2
| Max Flow | 55